## NOTA
UNIVERSIDAD DE LA LAGUNA
ESCUELA TÉCNICA SUPERIOR
DE INGENIERÍA CIVIL E INDUSTRIAL
LIBRO DE CANALES
VERSIÓN CURSO 2010- 11
AUTOR: Juan E. González Fariñas (jgfarina@ull.es)
Convenio de colores de las celdas:
Importante: Hágase una copia de seguridad
| INPUT DATA CELL | las celdas no están protegidas y si introduce datos
| OUTPUT CELL | en celdas que no sean "grises" borrará lo programado
OBJETIVE FUNCTION
SOLO PARA
USO DOCENTE

## TRAPECIAL-TRIANG-RECTANG
SECCIONES TRAPECIAL, TRIANGULAR Y RECTANGULAR
AUTOR: Juan E. González Fariñas (jgfarina@ull.edu.es)
INPUT DATA CELL
OUTPUT CELL
DATOS INICIALES: |  |  | FUNCIÓN OBJETIVO
Q | (m3/s) | 0.052
b | (m) | 3
z1 | (adim.) | 0
z2 | (adim.) | 0
Jo | (adim.) | 0.09
"n" Manning | (s*pie- 1/3) | 0.014
PARÁMETROS GEOMÉTRICOS
Z N | 0.0024267 | (m8/3) |  | y "NORMAL" | (m) | 0.0011272 | FUNCIÓN OBJETIVO: | -0.0023901
Z c = Q/ g0,5 | 0.016602 | (m2,5) |  | y "CRÍTICA" | (m) | 0.031396 | FUNCIÓN OBJETIVO: | 8.7021e-05
PARÁMETROS FLUJO "NORMAL"
DN | TN | AN | RHIDRÁULICO | PN |  | V"normal" | 15.3779 | (m/s)
(m) | (m) | (m2) | (m) | (m) |  | Froude | 146.2407 | (adim.) | SUPERCRÍTICO
0.0011272 | 3 | 0.0033815 | 0.0011263 | 3.0023 |  | V"crítical" | 0.55208 | (m/s)
PARÁMETROS FLUJO "CRÍTICO"
Dc | Tc | Ac | RHIDRÁULICO c | Pc | Jc | F
(m) | (m) | (m2) | (m) | (m) | (adim.) | (adim.)
0.031396 | 3 | 0.094189 | 0.030753 | 3.0628 | 0.0062004 | 0.99479
Note on A15: ZN = AR2/3
Note on A18: Zc = Q/ (g)0,5 = Q/ 3,132
Z1
Z2
OK!
Validado

## SUPERCRÍTICO
SUPERFICIE LIBRE DE SECCIONES TRAPECIAL, TRIANGULAR Y RECTANGULAR
AUTOR: Juan E. González Fariñas (jgfarina@ull.es)
HOJA DE CÁLCULO PARA CANAL CON FLUJO SUPERCRÍTICO
DATOS COPIADOS DE HOJA INICIAL:
Q | (m3/s) | 0.052 |  | y "NORMAL" | (m) | 0.0011272 | FUNCIÓN OBJETIVO: | -0.0023901
b | (m) | 3
z1 | (adim.) | 0
z2 | (adim.) | 0 |  | y "CRÍTICA" | (m) | 0.031396 | FUNCIÓN OBJETIVO: | 8.7021e-05
Jo | (adim.) | 0.09
"n" Manning | (s*pie- 1/3) | 0.014
FLUJO SUPERCRÍTICO
INPUT DATA CELL
Longitud del tramo = | 0.2 | (m)
Número de secciones
de cálculo = | 10 | (adim.)
Calado inicial: (<=yc) = | 0.031 | (m) | CORRECTO
% VARIACIÓN DEL CALADO
DESEADO EN LOS CÁLCULOS | 3.3 | (adim.)
No. | x (m) | y(x) (m) | A(x) (m2) | R(x) (m) | v(x) (m/ s) | v(x)2/ 2g (m) | E(x) (m) | Jf(x) (adim.) | Jf media (adim.) | Dx (m) | F(x) (adim.) | yc (m) | yn (m)
1 | 0 | 0.031 | 0.093 | 0.030372 | 0.55914 | 0.015935 | 0.046935 | 0.0064664 |  |  | 1.0139 | 0.031396 | 0.0011272
2 | 0.00099974 | 0.029977 | 0.089931 | 0.02939 | 0.57822 | 0.017041 | 0.047018 | 0.0072252 | 0.0068458 | 0.00099974 | 1.0663 | 0.031396 | 0.0011272
3 | 0.0033516 | 0.028988 | 0.086963 | 0.028438 | 0.59795 | 0.018224 | 0.047211 | 0.0080734 | 0.0076493 | 0.0023518 | 1.1213 | 0.031396 | 0.0011272
4 | 0.0071383 | 0.028031 | 0.084093 | 0.027517 | 0.61836 | 0.019489 | 0.04752 | 0.0090213 | 0.0085474 | 0.0037867 | 1.1792 | 0.031396 | 0.0011272
5 | 0.012456 | 0.027106 | 0.081318 | 0.026625 | 0.63946 | 0.020842 | 0.047948 | 0.010081 | 0.0095511 | 0.0053179 | 1.2401 | 0.031396 | 0.0011272
6 | 0.019418 | 0.026212 | 0.078635 | 0.025761 | 0.66128 | 0.022288 | 0.0485 | 0.011265 | 0.010673 | 0.0069617 | 1.3041 | 0.031396 | 0.0011272
7 | 0.028156 | 0.025347 | 0.07604 | 0.024925 | 0.68385 | 0.023835 | 0.049182 | 0.012589 | 0.011927 | 0.008738 | 1.3714 | 0.031396 | 0.0011272
8 | 0.038827 | 0.02451 | 0.073531 | 0.024116 | 0.70719 | 0.02549 | 0.05 | 0.014069 | 0.013329 | 0.010671 | 1.4422 | 0.031396 | 0.0011272
9 | 0.051617 | 0.023701 | 0.071104 | 0.023333 | 0.73132 | 0.02726 | 0.050961 | 0.015722 | 0.014895 | 0.01279 | 1.5167 | 0.031396 | 0.0011272
10 | 0.066751 | 0.022919 | 0.068758 | 0.022574 | 0.75628 | 0.029152 | 0.052071 | 0.017571 | 0.016647 | 0.015134 | 1.595 | 0.031396 | 0.0011272
11 | 0.084501 | 0.022163 | 0.066489 | 0.02184 | 0.78209 | 0.031175 | 0.053338 | 0.019638 | 0.018604 | 0.01775 | 1.6773 | 0.031396 | 0.0011272
12 | 0.1052 | 0.021432 | 0.064295 | 0.02113 | 0.80878 | 0.03334 | 0.054771 | 0.021948 | 0.020793 | 0.020702 | 1.7639 | 0.031396 | 0.0011272
13 | 0.12928 | 0.020724 | 0.062173 | 0.020442 | 0.83638 | 0.035654 | 0.056378 | 0.02453 | 0.023239 | 0.024072 | 1.8549 | 0.031396 | 0.0011272
14 | 0.15725 | 0.02004 | 0.060121 | 0.019776 | 0.86492 | 0.038129 | 0.058169 | 0.027417 | 0.025974 | 0.027974 | 1.9507 | 0.031396 | 0.0011272
15 | 0.18981 | 0.019379 | 0.058137 | 0.019132 | 0.89444 | 0.040776 | 0.060155 | 0.030644 | 0.02903 | 0.032565 | 2.0514 | 0.031396 | 0.0011272
PTO. FUERA CANAL | 0.22788 | 0.01874 | 0.056219 | 0.018508 | 0.92496 | 0.043606 | 0.062346 | 0.034252 | 0.032448 | 0.03807 | 2.1573 | 0.031396 | 0.0011272
PTO. FUERA CANAL | 0.27271 | 0.018121 | 0.054363 | 0.017905 | 0.95653 | 0.046633 | 0.064754 | 0.038284 | 0.036268 | 0.044826 | 2.2687 | 0.031396 | 0.0011272
PTO. FUERA CANAL | 0.32607 | 0.017523 | 0.052569 | 0.017321 | 0.98917 | 0.04987 | 0.067393 | 0.042793 | 0.040539 | 0.053358 | 2.3858 | 0.031396 | 0.0011272
PTO. FUERA CANAL | 0.3906 | 0.016945 | 0.050835 | 0.016756 | 1.0229 | 0.053332 | 0.070277 | 0.047833 | 0.045313 | 0.064529 | 2.5089 | 0.031396 | 0.0011272
PTO. FUERA CANAL | 0.47047 | 0.016386 | 0.049157 | 0.016209 | 1.0578 | 0.057034 | 0.07342 | 0.053468 | 0.050651 | 0.079874 | 2.6385 | 0.031396 | 0.0011272
Note on A19: EL CALADO INICIAL DEBE SER IGUAL (Caso: entrada al canal desde otro de pendiente subcrítica) O INFERIOR (Caso: aguas debajo de una compuerta) QUE LA PROFUNDIDAD CRÍTICA DEL CANAL.
Note on B24: Da "out" si x < 0 y las restantes filas: '#valor!'.
Note on L24: Número de Froude en cada sección.
Note on M24: PARA REPRESENTAR LA LÍNEA DE CALADO CRÍTICO
Note on N24: PARA REPRESENTAR LA LÍNEA DE CALADO NORMAL
Z1
Z2
ESTA HOJA
TIENE DATOS
VINCULADOS
A TRAP-TRIANG-RECTANG

## SUBCRÍTICO (curva M1)
SUPERFICIE LIBRE DE SECCIONES TRAPECIAL, TRIANGULAR Y RECTANGULAR
AUTOR: Juan E. González Fariñas (jgfarina@ull.es)
HOJA DE CÁLCULO PARA CANAL CON FLUJO SUBCRÍTICO Y CALADO DESCENDIENTE
DATOS COPIADOS DE HOJA INICIAL:
Q | (m3/s) | 0.052 |  | y "NORMAL" | (m) | 0.0011272 | FUNCIÓN OBJETIVO: | -0.0023901
b | (m) | 3
z1 | (adim.) | 0
z2 | (adim.) | 0 |  | y "CRÍTICA" | (m) | 0.031396 | FUNCIÓN OBJETIVO: | 8.7021e-05
Jo | (adim.) | 0.09
"n" Manning | (s*pie- 1/3) | 0.014
USAR HOJA DE FLUJO SUPERCRÍTICO
INPUT DATA CELL
Longitud del tramo = | 2500 | (m)
Número de secciones
de cálculo = | 40 | (adim.)
Calado inicial = | 3.3 | (m) | CORRECTO
% VARIACIÓN DEL CALADO
DESEADO EN LOS CÁLCULOS | 1 | (adim.)
No. | x (m) | y(x) (m) | A(x) (m2) | R(x) (m) | v(x) (m/ s) | v(x)2/ 2g (m) | E(x) (m) | Jf(x) (adim.) | Jf media (adim.) | Dx (m) | F(x) (adim.) | yc (m) | yn (m)
1 | 2500 | 3.3 | 9.9 | 1.0312 | 0.0052525 | 1.4062e-06 | 3.3 | 5.1901e-09 |  |  | 0.00092316 | 0.031396 | 0.0011272
2 | USAR HOJA FLUJO SUPERCRÍTICO | 3.267 | 9.801 | 1.028 | 0.0053056 | 1.4347e-06 | 3.267 | 5.3178e-09 | 5.2539e-09 | -0.36667 | 0.00093718 | 0.031396 | 0.0011272
3 | USAR HOJA FLUJO SUPERCRÍTICO | 3.2343 | 9.703 | 1.0247 | 0.0053592 | 1.4638e-06 | 3.2343 | 5.4487e-09 | 5.3832e-09 | -0.363 | 0.00095142 | 0.031396 | 0.0011272
4 | USAR HOJA FLUJO SUPERCRÍTICO | 3.202 | 9.606 | 1.0215 | 0.0054133 | 1.4936e-06 | 3.202 | 5.5831e-09 | 5.5159e-09 | -0.35937 | 0.00096587 | 0.031396 | 0.0011272
5 | USAR HOJA FLUJO SUPERCRÍTICO | 3.17 | 9.5099 | 1.0182 | 0.005468 | 1.5239e-06 | 3.17 | 5.7209e-09 | 5.652e-09 | -0.35578 | 0.00098054 | 0.031396 | 0.0011272
6 | USAR HOJA FLUJO SUPERCRÍTICO | 3.1383 | 9.4148 | 1.0149 | 0.0055232 | 1.5548e-06 | 3.1383 | 5.8624e-09 | 5.7917e-09 | -0.35222 | 0.00099543 | 0.031396 | 0.0011272
7 | USAR HOJA FLUJO SUPERCRÍTICO | 3.1069 | 9.3207 | 1.0116 | 0.005579 | 1.5864e-06 | 3.1069 | 6.0075e-09 | 5.9349e-09 | -0.3487 | 0.0010106 | 0.031396 | 0.0011272
8 | USAR HOJA FLUJO SUPERCRÍTICO | 3.0758 | 9.2274 | 1.0083 | 0.0056354 | 1.6186e-06 | 3.0758 | 6.1563e-09 | 6.0819e-09 | -0.34521 | 0.0010259 | 0.031396 | 0.0011272
9 | USAR HOJA FLUJO SUPERCRÍTICO | 3.0451 | 9.1352 | 1.005 | 0.0056923 | 1.6515e-06 | 3.0451 | 6.3091e-09 | 6.2327e-09 | -0.34176 | 0.0010415 | 0.031396 | 0.0011272
10 | USAR HOJA FLUJO SUPERCRÍTICO | 3.0146 | 9.0438 | 1.0016 | 0.0057498 | 1.685e-06 | 3.0146 | 6.4658e-09 | 6.3874e-09 | -0.33834 | 0.0010573 | 0.031396 | 0.0011272
11 | USAR HOJA FLUJO SUPERCRÍTICO | 2.9845 | 8.9534 | 0.99827 | 0.0058079 | 1.7192e-06 | 2.9845 | 6.6266e-09 | 6.5462e-09 | -0.33496 | 0.0010734 | 0.031396 | 0.0011272
12 | USAR HOJA FLUJO SUPERCRÍTICO | 2.9546 | 8.8638 | 0.99491 | 0.0058665 | 1.7541e-06 | 2.9546 | 6.7917e-09 | 6.7091e-09 | -0.33161 | 0.0010897 | 0.031396 | 0.0011272
13 | USAR HOJA FLUJO SUPERCRÍTICO | 2.9251 | 8.7752 | 0.99153 | 0.0059258 | 1.7898e-06 | 2.9251 | 6.961e-09 | 6.8763e-09 | -0.32829 | 0.0011062 | 0.031396 | 0.0011272
14 | USAR HOJA FLUJO SUPERCRÍTICO | 2.8958 | 8.6875 | 0.98815 | 0.0059856 | 1.8261e-06 | 2.8958 | 7.1348e-09 | 7.0479e-09 | -0.32501 | 0.001123 | 0.031396 | 0.0011272
15 | USAR HOJA FLUJO SUPERCRÍTICO | 2.8669 | 8.6006 | 0.98476 | 0.0060461 | 1.8632e-06 | 2.8669 | 7.3131e-09 | 7.2239e-09 | -0.32176 | 0.0011401 | 0.031396 | 0.0011272
16 | USAR HOJA FLUJO SUPERCRÍTICO | 2.8382 | 8.5146 | 0.98135 | 0.0061072 | 1.901e-06 | 2.8382 | 7.4961e-09 | 7.4046e-09 | -0.31854 | 0.0011574 | 0.031396 | 0.0011272
17 | USAR HOJA FLUJO SUPERCRÍTICO | 2.8098 | 8.4294 | 0.97794 | 0.0061689 | 1.9396e-06 | 2.8098 | 7.684e-09 | 7.5901e-09 | -0.31535 | 0.001175 | 0.031396 | 0.0011272
18 | USAR HOJA FLUJO SUPERCRÍTICO | 2.7817 | 8.3451 | 0.97451 | 0.0062312 | 1.979e-06 | 2.7817 | 7.8768e-09 | 7.7804e-09 | -0.3122 | 0.0011928 | 0.031396 | 0.0011272
19 | USAR HOJA FLUJO SUPERCRÍTICO | 2.7539 | 8.2617 | 0.97107 | 0.0062941 | 2.0192e-06 | 2.7539 | 8.0746e-09 | 7.9757e-09 | -0.30908 | 0.001211 | 0.031396 | 0.0011272
20 | USAR HOJA FLUJO SUPERCRÍTICO | 2.7264 | 8.1791 | 0.96763 | 0.0063577 | 2.0602e-06 | 2.7264 | 8.2777e-09 | 8.1762e-09 | -0.30599 | 0.0012293 | 0.031396 | 0.0011272
21 | USAR HOJA FLUJO SUPERCRÍTICO | 2.6991 | 8.0973 | 0.96417 | 0.0064219 | 2.102e-06 | 2.6991 | 8.4862e-09 | 8.382e-09 | -0.30293 | 0.001248 | 0.031396 | 0.0011272
22 | USAR HOJA FLUJO SUPERCRÍTICO | 2.6721 | 8.0163 | 0.9607 | 0.0064868 | 2.1447e-06 | 2.6721 | 8.7002e-09 | 8.5932e-09 | -0.2999 | 0.001267 | 0.031396 | 0.0011272
23 | USAR HOJA FLUJO SUPERCRÍTICO | 2.6454 | 7.9361 | 0.95723 | 0.0065523 | 2.1882e-06 | 2.6454 | 8.9198e-09 | 8.81e-09 | -0.2969 | 0.0012862 | 0.031396 | 0.0011272
24 | USAR HOJA FLUJO SUPERCRÍTICO | 2.6189 | 7.8568 | 0.95374 | 0.0066185 | 2.2326e-06 | 2.6189 | 9.1453e-09 | 9.0326e-09 | -0.29393 | 0.0013058 | 0.031396 | 0.0011272
25 | USAR HOJA FLUJO SUPERCRÍTICO | 2.5927 | 7.7782 | 0.95025 | 0.0066853 | 2.278e-06 | 2.5927 | 9.3768e-09 | 9.2611e-09 | -0.29099 | 0.0013256 | 0.031396 | 0.0011272
26 | USAR HOJA FLUJO SUPERCRÍTICO | 2.5668 | 7.7004 | 0.94674 | 0.0067529 | 2.3242e-06 | 2.5668 | 9.6145e-09 | 9.4956e-09 | -0.28808 | 0.0013457 | 0.031396 | 0.0011272
27 | USAR HOJA FLUJO SUPERCRÍTICO | 2.5411 | 7.6234 | 0.94323 | 0.0068211 | 2.3714e-06 | 2.5411 | 9.8584e-09 | 9.7364e-09 | -0.2852 | 0.0013662 | 0.031396 | 0.0011272
28 | USAR HOJA FLUJO SUPERCRÍTICO | 2.5157 | 7.5472 | 0.9397 | 0.00689 | 2.4196e-06 | 2.5157 | 1.0109e-08 | 9.9837e-09 | -0.28235 | 0.0013869 | 0.031396 | 0.0011272
29 | USAR HOJA FLUJO SUPERCRÍTICO | 2.4906 | 7.4717 | 0.93617 | 0.0069596 | 2.4687e-06 | 2.4906 | 1.0366e-08 | 1.0237e-08 | -0.27953 | 0.001408 | 0.031396 | 0.0011272
30 | USAR HOJA FLUJO SUPERCRÍTICO | 2.4657 | 7.397 | 0.93263 | 0.0070299 | 2.5188e-06 | 2.4657 | 1.063e-08 | 1.0498e-08 | -0.27673 | 0.0014294 | 0.031396 | 0.0011272
31 | USAR HOJA FLUJO SUPERCRÍTICO | 2.441 | 7.323 | 0.92908 | 0.0071009 | 2.57e-06 | 2.441 | 1.0901e-08 | 1.0766e-08 | -0.27396 | 0.0014511 | 0.031396 | 0.0011272
32 | USAR HOJA FLUJO SUPERCRÍTICO | 2.4166 | 7.2498 | 0.92552 | 0.0071726 | 2.6221e-06 | 2.4166 | 1.118e-08 | 1.104e-08 | -0.27122 | 0.0014731 | 0.031396 | 0.0011272
33 | USAR HOJA FLUJO SUPERCRÍTICO | 2.3924 | 7.1773 | 0.92196 | 0.0072451 | 2.6754e-06 | 2.3924 | 1.1466e-08 | 1.1323e-08 | -0.26851 | 0.0014955 | 0.031396 | 0.0011272
34 | USAR HOJA FLUJO SUPERCRÍTICO | 2.3685 | 7.1055 | 0.91838 | 0.0073182 | 2.7297e-06 | 2.3685 | 1.1759e-08 | 1.1612e-08 | -0.26583 | 0.0015182 | 0.031396 | 0.0011272
35 | USAR HOJA FLUJO SUPERCRÍTICO | 2.3448 | 7.0345 | 0.9148 | 0.0073922 | 2.7851e-06 | 2.3448 | 1.2061e-08 | 1.191e-08 | -0.26317 | 0.0015413 | 0.031396 | 0.0011272
36 | USAR HOJA FLUJO SUPERCRÍTICO | 2.3214 | 6.9641 | 0.91121 | 0.0074668 | 2.8417e-06 | 2.3214 | 1.237e-08 | 1.2215e-08 | -0.26054 | 0.0015647 | 0.031396 | 0.0011272
37 | USAR HOJA FLUJO SUPERCRÍTICO | 2.2982 | 6.8945 | 0.90761 | 0.0075423 | 2.8994e-06 | 2.2982 | 1.2688e-08 | 1.2529e-08 | -0.25793 | 0.0015885 | 0.031396 | 0.0011272
38 | USAR HOJA FLUJO SUPERCRÍTICO | 2.2752 | 6.8255 | 0.904 | 0.0076184 | 2.9582e-06 | 2.2752 | 1.3015e-08 | 1.2851e-08 | -0.25535 | 0.0016126 | 0.031396 | 0.0011272
39 | USAR HOJA FLUJO SUPERCRÍTICO | 2.2524 | 6.7573 | 0.90039 | 0.0076954 | 3.0183e-06 | 2.2524 | 1.335e-08 | 1.3182e-08 | -0.2528 | 0.0016371 | 0.031396 | 0.0011272
40 | USAR HOJA FLUJO SUPERCRÍTICO | 2.2299 | 6.6897 | 0.89677 | 0.0077731 | 3.0796e-06 | 2.2299 | 1.3694e-08 | 1.3522e-08 | -0.25027 | 0.0016619 | 0.031396 | 0.0011272
Note on L24: Número de Froude en cada sección.
ESTA HOJA
TIENE DATOS
VINCULADOS
A TRAP-TRIANG-RECTANG
Version
06-03-07
Caso de calado descendiente (curva M1)

## SUBCRÍTICO (curva M2)
SUPERFICIE LIBRE DE SECCIONES TRAPECIAL, TRIANGULAR Y RECTANGULAR
AUTOR: Juan E. González Fariñas (jgfarina@ull.es)
HOJA DE CÁLCULO PARA CANAL CON FLUJO SUBCRÍTICO
DATOS COPIADOS DE HOJA INICIAL:
Q | (m3/s) | 0.052 |  | y "NORMAL" | (m) | 0.0011272 | FUNCIÓN OBJETIVO: | -0.0023901
b | (m) | 3
z1 | (adim.) | 0
z2 | (adim.) | 0 |  | y "CRÍTICA" | (m) | 0.031396 | FUNCIÓN OBJETIVO: | 8.7021e-05
Jo | (adim.) | 0.09
"n" Manning | (s*pie- 1/3) | 0.014
USAR HOJA DE FLUJO SUPERCRÍTICO
INPUT DATA CELL
Longitud del tramo = | 2500 | (m)
Número de secciones
de cálculo = | 20 | (adim.)
Calado inicial = | 3.5 | (m) | CORRECTO
% VARIACIÓN DEL CALADO
DESEADO EN LOS CÁLCULOS | 2 | (adim.)
No. | x (m) | y(x) (m) | A(x) (m2) | R(x) (m) | v(x) (m/ s) | v(x)2/ 2g (m) | E(x) (m) | Jf(x) (adim.) | Jf media (adim.) | Dx (m) | F(x) (adim.) | yc (m) | yn (m)
1 | 2500 | 3.5 | 10.5 | 1.05 | 0.0049524 | 1.2501e-06 | 3.5 | 4.5043e-09 |  |  | 0.00084517 | 0.031396 | 0.0011272
2 | USAR HOJA FLUJO SUPERCRÍTICO | 0.0011272 | 0.0033815 | 0.0011263 | 15.3779 | 12.0529 | 12.0541 | 395.5197 | 197.7598 | -0.043274 | 146.2407 | 0.031396 | 0.0011272
3 | USAR HOJA FLUJO SUPERCRÍTICO | 0.0011272 | 0.0033815 | 0.0011263 | 15.3779 | 12.0529 | 12.0541 | 395.5197 | 395.5197 | 0 | 146.2407 | 0.031396 | 0.0011272
4 | USAR HOJA FLUJO SUPERCRÍTICO | 0.0011272 | 0.0033815 | 0.0011263 | 15.3779 | 12.0529 | 12.0541 | 395.5197 | 395.5197 | 0 | 146.2407 | 0.031396 | 0.0011272
5 | USAR HOJA FLUJO SUPERCRÍTICO | 0.0011272 | 0.0033815 | 0.0011263 | 15.3779 | 12.0529 | 12.0541 | 395.5197 | 395.5197 | 0 | 146.2407 | 0.031396 | 0.0011272
6 | USAR HOJA FLUJO SUPERCRÍTICO | 0.0011272 | 0.0033815 | 0.0011263 | 15.3779 | 12.0529 | 12.0541 | 395.5197 | 395.5197 | 0 | 146.2407 | 0.031396 | 0.0011272
7 | USAR HOJA FLUJO SUPERCRÍTICO | 0.0011272 | 0.0033815 | 0.0011263 | 15.3779 | 12.0529 | 12.0541 | 395.5197 | 395.5197 | 0 | 146.2407 | 0.031396 | 0.0011272
8 | USAR HOJA FLUJO SUPERCRÍTICO | 0.0011272 | 0.0033815 | 0.0011263 | 15.3779 | 12.0529 | 12.0541 | 395.5197 | 395.5197 | 0 | 146.2407 | 0.031396 | 0.0011272
9 | USAR HOJA FLUJO SUPERCRÍTICO | 0.0011272 | 0.0033815 | 0.0011263 | 15.3779 | 12.0529 | 12.0541 | 395.5197 | 395.5197 | 0 | 146.2407 | 0.031396 | 0.0011272
10 | USAR HOJA FLUJO SUPERCRÍTICO | 0.0011272 | 0.0033815 | 0.0011263 | 15.3779 | 12.0529 | 12.0541 | 395.5197 | 395.5197 | 0 | 146.2407 | 0.031396 | 0.0011272
11 | USAR HOJA FLUJO SUPERCRÍTICO | 0.0011272 | 0.0033815 | 0.0011263 | 15.3779 | 12.0529 | 12.0541 | 395.5197 | 395.5197 | 0 | 146.2407 | 0.031396 | 0.0011272
12 | USAR HOJA FLUJO SUPERCRÍTICO | 0.0011272 | 0.0033815 | 0.0011263 | 15.3779 | 12.0529 | 12.0541 | 395.5197 | 395.5197 | 0 | 146.2407 | 0.031396 | 0.0011272
13 | USAR HOJA FLUJO SUPERCRÍTICO | 0.0011272 | 0.0033815 | 0.0011263 | 15.3779 | 12.0529 | 12.0541 | 395.5197 | 395.5197 | 0 | 146.2407 | 0.031396 | 0.0011272
14 | USAR HOJA FLUJO SUPERCRÍTICO | 0.0011272 | 0.0033815 | 0.0011263 | 15.3779 | 12.0529 | 12.0541 | 395.5197 | 395.5197 | 0 | 146.2407 | 0.031396 | 0.0011272
15 | USAR HOJA FLUJO SUPERCRÍTICO | 0.0011272 | 0.0033815 | 0.0011263 | 15.3779 | 12.0529 | 12.0541 | 395.5197 | 395.5197 | 0 | 146.2407 | 0.031396 | 0.0011272
16 | USAR HOJA FLUJO SUPERCRÍTICO | 0.0011272 | 0.0033815 | 0.0011263 | 15.3779 | 12.0529 | 12.0541 | 395.5197 | 395.5197 | 0 | 146.2407 | 0.031396 | 0.0011272
17 | USAR HOJA FLUJO SUPERCRÍTICO | 0.0011272 | 0.0033815 | 0.0011263 | 15.3779 | 12.0529 | 12.0541 | 395.5197 | 395.5197 | 0 | 146.2407 | 0.031396 | 0.0011272
18 | USAR HOJA FLUJO SUPERCRÍTICO | 0.0011272 | 0.0033815 | 0.0011263 | 15.3779 | 12.0529 | 12.0541 | 395.5197 | 395.5197 | 0 | 146.2407 | 0.031396 | 0.0011272
19 | USAR HOJA FLUJO SUPERCRÍTICO | 0.0011272 | 0.0033815 | 0.0011263 | 15.3779 | 12.0529 | 12.0541 | 395.5197 | 395.5197 | 0 | 146.2407 | 0.031396 | 0.0011272
20 | USAR HOJA FLUJO SUPERCRÍTICO | 0.0011272 | 0.0033815 | 0.0011263 | 15.3779 | 12.0529 | 12.0541 | 395.5197 | 395.5197 | 0 | 146.2407 | 0.031396 | 0.0011272
21 | USAR HOJA FLUJO SUPERCRÍTICO | 0.0011272 | 0.0033815 | 0.0011263 | 15.3779 | 12.0529 | 12.0541 | 395.5197 | 395.5197 | 0 | 146.2407 | 0.031396 | 0.0011272
22 | USAR HOJA FLUJO SUPERCRÍTICO | 0.0011272 | 0.0033815 | 0.0011263 | 15.3779 | 12.0529 | 12.0541 | 395.5197 | 395.5197 | 0 | 146.2407 | 0.031396 | 0.0011272
23 | USAR HOJA FLUJO SUPERCRÍTICO | 0.0011272 | 0.0033815 | 0.0011263 | 15.3779 | 12.0529 | 12.0541 | 395.5197 | 395.5197 | 0 | 146.2407 | 0.031396 | 0.0011272
24 | USAR HOJA FLUJO SUPERCRÍTICO | 0.0011272 | 0.0033815 | 0.0011263 | 15.3779 | 12.0529 | 12.0541 | 395.5197 | 395.5197 | 0 | 146.2407 | 0.031396 | 0.0011272
25 | USAR HOJA FLUJO SUPERCRÍTICO | 0.0011272 | 0.0033815 | 0.0011263 | 15.3779 | 12.0529 | 12.0541 | 395.5197 | 395.5197 | 0 | 146.2407 | 0.031396 | 0.0011272
26 | USAR HOJA FLUJO SUPERCRÍTICO | 0.0011272 | 0.0033815 | 0.0011263 | 15.3779 | 12.0529 | 12.0541 | 395.5197 | 395.5197 | 0 | 146.2407 | 0.031396 | 0.0011272
27 | USAR HOJA FLUJO SUPERCRÍTICO | 0.0011272 | 0.0033815 | 0.0011263 | 15.3779 | 12.0529 | 12.0541 | 395.5197 | 395.5197 | 0 | 146.2407 | 0.031396 | 0.0011272
28 | USAR HOJA FLUJO SUPERCRÍTICO | 0.0011272 | 0.0033815 | 0.0011263 | 15.3779 | 12.0529 | 12.0541 | 395.5197 | 395.5197 | 0 | 146.2407 | 0.031396 | 0.0011272
29 | USAR HOJA FLUJO SUPERCRÍTICO | 0.0011272 | 0.0033815 | 0.0011263 | 15.3779 | 12.0529 | 12.0541 | 395.5197 | 395.5197 | 0 | 146.2407 | 0.031396 | 0.0011272
30 | USAR HOJA FLUJO SUPERCRÍTICO | 0.0011272 | 0.0033815 | 0.0011263 | 15.3779 | 12.0529 | 12.0541 | 395.5197 | 395.5197 | 0 | 146.2407 | 0.031396 | 0.0011272
31 | USAR HOJA FLUJO SUPERCRÍTICO | 0.0011272 | 0.0033815 | 0.0011263 | 15.3779 | 12.0529 | 12.0541 | 395.5197 | 395.5197 | 0 | 146.2407 | 0.031396 | 0.0011272
Note on L24: Número de Froude en cada sección.
ESTA HOJA
TIENE DATOS
VINCULADOS
A TRAP-TRIANG-RECTANG
Version
09-03-04
Caso de calado creciente (curva M2)

## CAIDAS
DATOS INICIALES:
Q | (m3/s) | 9.96
b0 | (m) | 5
y0 | (m) | 0.56
b1 | (m) | 5
z1 | (adim.) | 0
z2 | (adim.) | 0
Z0 | (m) | 0.7
Z1 | (m) | 0
CÁLCULOS:
q0 | (m2/s) | 1.992
q1 | (m2/s) | 1.992
hv0 | (m) | 0.64492
hv1 | (m) | 1.5431
y1 | (m) | 0.36202
Función objetivo: |  | -0.00025234
y0
Z0
hv0
y1
hv1

## Circular
INPUT DATA CELL
OUTPUT CELL
CÁLCULO DE DE SECCIÓN CIRCULAR
DATOS DE ENTRADA: "D" e "y":
| D (mm) = | 500
| y (mm) = | 230
| y/ D (adim.) = | 0.46
| J fondo tubería = | 0.002
| n tubería = | 0.013
Para cualquier vakor de 0< y/ D < 1
| q (radianes) = | 2.9814
| q (0) = | 170.823
Para tubería llena
| Area llena (m2) = | 0.19635
| R llena (m) = | 0.125
| T llena (m) = | 0
| P llena (m) = | 1.5708
| D llena (m) = | ¥
| Q tubería llena (m3/ s) = | 0.16887
Para tubería parcialmente llena
| A (m2) = | 0.088185
| R (m) = | 0.11831
| T (m) = | 0.4984
| P (m) = | 0.74536
| Dh (m) = | 0.17694
| Q tubería parc. llena (m3/ s) = | 0.073112
| Q tubería parc. llena (l/s) = | 73.1124
| Q tubería parc. llena (lpm) = | 4386.7428
| (d / D) Q máx = | 0.93
| Qmáx = 1.06*Qlleno (m3/ s) = | 0.179
Note on G12: Para y < D/ 2
Flujo en conductos circulares
y
(d/D) Qmáx = 0,93